## 一、开标一览表
（一）开标一览表
项目名称：2023年8月初进口液压件公开招标采购项目 项目编号：HGJY-G2023132
序号 | 资材编号 | 资材名称 | 规格型号 | 技术参数 | 单位 | 执行标准 | 数量 | 交货时间 | 使用部门 | 含税单价(元) | 生产厂家 | 备注
1 | 7100300245 | 双叠加液控单向阀 | DGMPC-5-ABK-BAK-30 | 5-ISO 4401-AC-05-4-A,CE TOPR P 35H,规格5ANSI/NFPA D05 单向油口A-单向阀在工作油口“A” B-控制 “A”油口单向阀的控制油口 K-开启压力K-1.0 bar B-单向阀在工作油口“B” A-控制“B”油口单向阀的控制油口 K-开启压力K-1.0 bar | 只 | GB2900.5 | 4 | 2023-11-30 | 炼钢厂部
2 | 7100200093 | 平衡阀 | FD32FB2X/300DB06;Dg32; | 压力设定至300bar;节流孔0.6mm;REXROTH | 只 | JB/T10367-2002 | 1 | 2023-11-30 | 炼钢厂部
3 | 6400600052 | 压力继电器 | EDS 344-2-016-Y00+ZBE02+ZBM300 DIN3852/VDE0100 | 输出2个开关量 HYDAC | 只 | DIN3852/VDE0100 | 4 | 2023-11-30 | 180热轧
4 | 7500500022 | 过滤器滤芯 | 0330D005BN4HC HYDAC |  | 只 | ISO4572 | 8 | 2023-11-30 | 89热轧
5 | 7500500036 | 过滤器滤芯 | 0660R010BN4HC HYDAC |  | 只 | ISO4572 | 22 | 2023-11-30 | 炼钢厂部
6 | 7500500037 | 过滤器滤芯 | 0850R010BN4HC HYDAC |  | 只 | ISO4572 | 12 | 2023-11-30 | 炼钢厂部
7 | 7500500022 | 过滤器滤芯 | 0330D005BN4HC HYDAC |  | 只 | ISO4572 | 12 | 2023-11-30 | 炼钢厂部
8 | 7500500026 | 过滤器滤芯 | 0500R005BN3HC HYDAC |  | 只 | ISO4572 | 12 | 2023-11-30 | 炼钢厂部
9 | 7500600008 | 过滤器滤芯 | 0660R020BN4HC | 过滤精度20um,ISO4572,HYDAC | 只 | ISO4572 | 5 | 2023-11-30 | 炼钢厂部
10 | 7500600051 | 皮囊式蓄能器 | SB330-10A1/112A9-330A，HYDAC | HYDAC | 件 | GB/T9877-2008 | 2 | 2023-11-30 | 高炉
11 | 7500600056 | 蓄能器安全阀组 | SAF10M12N330A-S13；HYDAC | DN10,40MPa；HYDAC | 件 | ISO 4401 | 2 | 2023-11-30 | 高炉
12 | 7500500032 | 过滤器滤芯 | 0660D010BN4HC HYDAC |  | 台 | GB/T20080-2006 | 10 | 2023-11-30 | 720厂部
13 | 7500500037 | 过滤器滤芯 | 0850R010BN4HC HYDAC |  | 台 | GB/T20080-2006 | 6 | 2023-11-30 | 720厂部
14 | 7500500022 | 过滤器滤芯 | 0330D005BN4HC HYDAC |  | 台 | GB/T20080-2006 | 10 | 2023-11-30 | 180热轧
15 | 7500700004 | 充氮工具 | FPU-1 DIN2354;DIN3861 | HYDAC | 件 |  | 1 | 2023-11-30 | 180热轧
16 | 7500500023 | 过滤器滤芯 | 0330R010BN4HC HYDAC |  | 台 | GB/T20080-2006 | 4 | 2023-11-30 | 高辅工段
17 | 7100500125 | 比例放大器 | VT-VSPA1-1-11 | 差分输入（±10V）;四个可调用的控制值输入（±10V)；电流输入（4-20mA) | 台 | 德国EN982 | 1 | 2023-11-30 | 炼钢厂部
18 | 7100500048 | 比例减压阀 | DREE10-5X/200YMG24K31M | 内置放大板 10通径 压力等级200bar 先导油外排 单向阀 DC24V 氟橡胶 工作介质水乙二醇液压油 | 台 | GB13781-1992 | 4 | 2023-11-30 | 炼钢厂部
19 | 7000600009 | 恒压变量泵 | PVH098R01AJ30A250000002001AB010A |  | 台 | Q/GAKY001-2011;B系列 | 2 | 2023-11-30 | 180热轧
20 | 7500500020 | 过滤器滤芯 | 0280D010BN4HC |  | 台 |  | 8 | 2023-11-30 | 炼钢厂部
21 | 7500500092 | 过滤器滤芯 | 400LD140K5-OVG 过滤精度5um | HYDAC | 台 |  | 2 | 2023-11-30 | 高辅工段
22 | 6400600018 | 压力开关 | EDS 3446-1-0400-Y00+ZB06+ZBM3000 | 精度等级正负0.5% 过载压力800Bar 测量范围0-400Bar 测量介质温度-25℃ - +80℃ PNP晶体管输出 2路开关输出 耐振≤10g/0..500HZ 耐冲击≤50g/11ms | 台 | DIN16086-2006 | 2 | 2023-11-30 | 高炉
注：1、投标报价含税，税率13% 2、 生产厂家要求全称填写准确无误 3、每个单项只允许一个有效报价，须按此表顺序与格式填报，不得打乱报价顺序（未报价的行、列不得删除）
投标人： （盖单位公章）
法定代表人或其委托代理人： （签字或盖章）
日 期： 年 月 日

## 二、偏离表
（二）商务/技术偏离表
项目名称：2023年8月初进口液压件公开招标采购项目 项目编号：HGJY-G2023132
偏离类型 | 序号 | 招标方要求内容 | 投标方偏离内容
商务偏离
技术偏离
注：1、如商务无偏离则在偏离内容单元格中填写”无”。如有偏离按序号和招标方要求内容有序对应填写，后将本单位偏离内容按序号顺序填写在一个单元格中。 2、如技术无偏离则在偏离内容单元格中填写”无”。如有偏离按序号和招标内容（规格描述、技术要求及标准、交货期等内容）有序对应填写，后将本单位偏离内容按序号顺序填写在一个单元格中。
投标人： （盖单位公章）
法定代表人或其委托代理人： （签字或盖章）
日 期： 年 月 日